## Asincrono
PROVE SUL MOTORE ASINCRONO
PROVE SUL MOTORE ASINCRONO
| Temperatura ambiente |  | ta = | 22 | °C
| Resistenza di statore |  | fase R = | 6.4 | Ω | fase S = | 6.3 | Ω | fase T = | 6.45 | Ω | Rs,f = | 6.3833 | Ω
(macchina fredda)
| PROVA A VUOTO | [5 empty] | PROVA IN CORTO CIRCUITO
| N | P0 [W] | I0 [A] | V0 [V] | V0 ^2 |  | N | Pcc [W] | Icc [A] | Vcc [V] | Vcc^2
| 1 | 240 | 2.2 | 420 | 176400 |  | 1 | 313 | 2.97 | 81 | 6561
| 2 | 176 | 1.6 | 380 | 144400 |  | 2 | 226 | 2.49 | 69.8 | 4872.04
| 3 | 137 | 1.23 | 340 | 115600 |  | 3 | 149 | 2.03 | 57.2 | 3271.84
| 4 | 112 | 0.97 | 300 | 90000 |  | 4 | 83 | 1.51 | 43.6 | 1900.96
| 5 | 95 | 0.78 | 260 | 67600 |  | 5 | 37.6 | 1.03 | 30 | 900
| 6 | 82 | 0.65 | 220 | 48400
| 7 | 73 | 0.53 | 180 | 32400
| 8 | 67 | 0.44 | 140 | 19600 |  | PROVA A CARICO
| 9 | 62 | 0.46 | 100 | 10000
| 10 | 58 | 0.59 | 62 | 3844 |  | N | Pc [W] | Ic [A] | Vc [V] | b [m] | p [N] | n [g/min]
[7 empty] | 1 | 230 | 1.66 | 380 | 11 | 20 | 2981
[7 empty] | 2 | 413 | 1.7 | 380 | 40 | 20 | 2965
[7 empty] | 3 | 481 | 1.75 | 380 | 50 | 20 | 2955
[7 empty] | 4 | 647 | 1.84 | 380 | 75 | 20 | 2936
[7 empty] | 5 | 820 | 2 | 380 | 100 | 20 | 2913
[7 empty] | 6 | 1013 | 2.2 | 380 | 130 | 20 | 2887
| Resistenza di statore |  | fase R = | 6.85 | Ω | fase S = | 6.81 | Ω | fase T = | 6.98 | Ω | Rs,c = | 6.88 | Ω
(macchina calda)